## Sheet1
[5 empty] | addu | subu | lw | sw | beq | ori | jal | lui | jr | j
PC | NPC |  | IM | AIn | PC | PC | bar: lw to j
| PCWr |  | IR | IRWr | 1 | 1 | bar: lw to j
| clk |  |  | IR | IM.DO | IM.DO | IM.DO | IM.DO | IM.DO | IM.DO | IM.DO | IM.DO | IM.DO | IM.DO
| rst |  | NPC | NPCOp | ADD4 | ADD4 | ADD4 | ADD4 | ADD4 | ADD4 | ADD4 | ADD4 | ADD4 | ADD4
|  | PC |  | PC | PC.PC | PC.PC | PC.PC | PC.PC | PC.PC | PC.PC | PC.PC | PC.PC | PC.PC | PC.PC
IM | AIn |  | PC | PCWr | 1 | 1 | bar: lw to j
| DO |  |  | NPC | NPC.NPC | NPC.NPC | NPC.NPC | NPC.NPC | NPC.NPC | NPC.NPC | NPC.NPC | NPC.NPC | NPC.NPC | NPC.NPC
|  | DO | RF | A1 | rs | bar: lw to ori; jr
RF | A1 |  |  | A2 | rt | bar: beq
| A2 |  |  | JR@D |  |  | jr: RF.RD1
| A3 |  | EXT | EXTOp |  |  | lw: SE; sw: SE; ori: UE; lui: HE
| WD |  |  | Imm16 |  |  | lw: IR@D[15:0]; sw: IR@D[15:0]; ori: IR@D[15:0]; lui: IR@D[15:0]
| RFWr |  |  | A@D | RF.RD1 |  | lw: RF.RD1; sw: RF.RD1; beq: RF.RD1; ori: RF.RD1
| clk |  |  | B@D | RF.RD2 |  | beq: RF.RD2
|  | RD1 |  | ER@D |  |  | lw: EXT.Imm32; sw: EXT.Imm32; ori: EXT.Imm32; lui: EXT.Imm32
|  | RD2 | ALU | ALUOp | ADD |  | lw: ADD; sw: ADD; ori: OR
ALU | A |  |  | A | A@D |  | lw: A@D; sw: A@D; ori: A@D
| B |  |  | B | B@D |  | lw: ER@D; sw: ER@D; ori: ER@D
| Zero |  |  | Zero@E |  |  | beq: ALU.Zero
| ALUOp |  |  | C@M |  |  | sw: ALU.C
|  | C | NPC | NPCOp |  |  | beq: BNPC
DM | AIn |  |  | PC |  |  | beq: PC.PC
| WD |  |  | Imm16 |  |  | beq: IR@E[15:0]
| DMWr |  | PC | PCWr |  |  | beq: Zero@E
| clk |  |  | NPC |  |  | beq: NPC.NPC
DO
NPC | PC |  | DM | AIn |  |  | lw: C@M; sw: C@M
| Imm16 |  |  | DMWr | bar: sw
| Imm26 |  |  | WD |  |  | sw: A@M
| NPCOp |  |  | DMDO@W |  |  | lw: DM.DO
|  | NPC | RF | RFWr | 1 | bar: lw; ori to lui
EXT | Imm16 |  |  | A3 | rd@W |  | lw: rt@W; ori: rt@W; jal: 31; lui: rt@W
| EXTOp |  |  | WD | C@W |  | lw: DMDO@W; ori: ALUC@W; jal: PC@W; lui: ER@W
|  | Imm32 | NPC | NPCOp |  |  | jal: JNPC; jr: JRNPC
PC | bar: jal; jr
Imm16
|  |  |  | Imm26 |  |  | jal: IR@W[25:0]
|  |  |  | Imm32 |  |  | jr: JR@W
|  |  | PC | PCWr | bar: jal
|  |  |  | NPC |  |  | jal: NPC.NPC

## Sheet2
|  | lw | sw | addu | subu | ori | beq | j | jal | jr | lui | MUX | Sel | 0 | 1 | 2 | 3 | FMUX | 0 | 1 | 2
| PC | ADD4 | ADD4 | ADD4 | ADD4 | ADD4 | ADD4¦NPC | NPC | NPC | RF.RD1 | ADD4 | MPC | PCSel | ADD4 | NPC | RF.RD1 |  | MFPCF | RF.RD1 | DR@W | AO@M
| IM | PC | PC | PC | PC | bar: ori to MUX
| ADD4 | PC | PC | PC | PC | bar: ori to jal; lui to MUX
D | IR | IM | IM | IM | IM | bar: ori to MUX
| PC4 | ADD4 | ADD4 | ADD4 | ADD4 | ADD4 | ADD4 | ADD4 | ADD4 |  | ADD4 | ADD4
RF | A1 | rs@D | rs@D | rs@D | rs@D | ori: rs@D; beq: rs@D; jr: rs@D; MUX: rs@D
| A2 |  | rt@D | rt@D | rt@D | beq: rt@D; MUX: rt@D
EXT |  | imm16@D | imm16@D |  |  | ori: imm16@D; lui: imm16@D; MUX: imm16@D
NPC | PC4 |  |  |  |  | beq: PC4@D; j: PC4@D; jal: PC4@D; MUX: PC4@D
| I26 |  |  |  |  | beq: imm16@D; j: imm26@D; jal: imm26@D; MUX: imm26@D
CMP | D1 |  |  |  |  | beq: RF.RD1; MUX: RF.RD1 |  |  |  |  | MFCMPD1D | RF.RD1 | DR@W | AO@M
| D2 |  |  |  |  | beq: RF.RD2; MUX: RF.RD2 |  |  |  |  | MFCMPD2D | RF.RD2 | DR@W | AO@M
E | V1 | RF.RD1 | RF.RD1 | RF.RD1 | RF.RD1 | ori: RF.RD1; MUX: RF.RD1
| V2 |  | RF.RD2 | RF.RD2 | RF.RD2 | MUX: RF.RD2
| A1 | rs@D | rs@D | rs@D | rs@D | ori: rs@D; MUX: rs@D
| A2 |  | rt@D | rt@D | rt@D | MUX: rt@D
| A3 | rt@D |  | rd@D | rd@D | rt@D |  |  | 31 |  | rt@D | MA3E | A3ESel | rt@D | rd@D | 31
| E32 | EXT.D32 | EXT.D32 |  |  | lui: EXT.D32; MUX: EXT.D32
| PC4 |  |  |  |  | jal: PC4@D; MUX: PC4@D
ALU | A | V1@E | V1@E | V1@E | V1@E | ori: V1@E; MUX: V1@E |  |  |  |  | MFALUAE | V1@E | DR@W | AO@M
| B | E32@E | E32@E | V2@E | V2@E | ori: E32@E; MUX: MALUB; Sel: ALUBSel | V2@E | E32@E |  |  | MFALUBE | V2@E | DR@W | AO@M
M | V2 |  | V2@E |  |  | MUX: V2@E
| A2 |  | RD2@E |  |  | MUX: RD2@E
| AO | ALU.C | ALU.C | ALU.C | ALU.C | ori: ALU.C; MUX: ALU.C
| A3 | A3@E |  | A3@E | A3@E | ori: A3@E; lui: A3@E; MUX: A3@E
| PC4 |  |  |  |  | jal: PC4@E; MUX: PC4@E
| E32 |  |  |  |  | lui: E32@E; MUX: E32@E
DM | A | AO@M | AO@M | AO@M | AO@M | ori: AO@M; MUX: AO@M
| WD |  | RD2@M |  |  | MUX: RD2@M
W | A3 | A3@M |  | A3@M | A3@M | ori: A3@M; MUX: A3@M
| PC4 |  |  |  |  | jal: PC4@M; MUX: PC4@M
| AO | AO@M |  | AO@M | AO@M | ori: AO@M; MUX: AO@M
| DR | DM.DR |  |  |  | MUX: DM.DR
| E32 |  |  |  |  | lui: E32@M; MUX: E32@E
RF | A3 | A3@W |  | A3@W | A3@W | ori: A3@W; MUX: A3@W
| WD | DR@W |  | AO@W | AO@W | AO@W |  |  | PC4@W |  | E32@M | MRFWD | RFWDSel | AO@W | DR@W | PC4@W | E32@M

## Sheet3
|  | LW | SW | ADDU | SUBU | ORI | BEQ | J | JAL | JR | LUI | SUM | Sel | 0 | 1 | 2 | JALR
PC
ADD4 |  | PC | PC | PC | PC | [11 empty] | PC | bar: ORI to SUM
IM |  | PC | PC | PC | PC | [11 empty] | PC | bar: ORI to SUM
PC |  | ADD4 | ADD4 | ADD4 | ADD4 | ADD4 | ADD4 | ADD4 | ADD4 | ADD4 | ADD4 | M1 | PCSel | ADD4 | NPC | RF.RD1 | ADD4
IR@D |  | IM | IM | IM | IM | [11 empty] | IM | bar: ORI to SUM
PC4@D | [6 empty] | ADD4 | ADD4 | ADD4 | ADD4 | ADD4 | ADD4 |  |  |  |  | ADD4
RF | A1 | IR@D[rs] | IR@D[rs] | IR@D[rs] | IR@D[rs] | IR@D[rs] | IR@D[rs] | IR@D[rs] |  | IR@D[rs] | IR@D[rs] | IR@D[rs] |  |  |  |  | IR@D[rs]
| A2 |  |  | IR@D[rt] | IR@D[rt] | BEQ: IR@D[rt]; J: IR@D[rt]; SUM: IR@D[rt]
EXT |  | IR@D[i16] | IR@D[i16] |  |  | ORI: IR@D[i16]; LUI: IR@D[i16]; SUM: IR@D[i16]
CMP | D1 |  |  |  |  | BEQ: RF.RD1; SUM: RF.RD1
| D2 |  |  |  |  | BEQ: RF.RD2; SUM: RF.RD2
NPC | PC4 |  |  |  |  | BEQ: PC4@D; J: PC4@D; JAL: PC4@D; SUM: PC4@D
| I26 |  |  |  |  | BEQ: IR@D[i16]; J: IR@D[i26]; JAL: IR@D[i26]; SUM: IR@D[i26]
PC | [5 empty] | BEQ: NPC; J: NPC; JAL: NPC; JR: RF.RD1 |  |  |  | RF.RD1
IR@E |  | IR@D | IR@D | IR@D | IR@D | ORI: IR@D; JAL: IR@D; LUI: IR@D; SUM: IR@D |  |  |  | IR@D
PC4@E | [5 empty] | JAL: PC4@D; SUM: PC4@D |  |  |  | PC4@D
RS@E |  | RF.RD1 | RF.RD1 | RF.RD1 | RF.RD1 | ORI: RF.RD1; LUI: RF.RD1; SUM: RF.RD1
RT@E |  |  | RF.RD2 | RF.RD2 | RF.RD2 | SUM: RF.RD2
EXT@E |  | EXT | EXT |  |  | ORI: EXT; LUI: EXT; SUM: EXT
ALU | A | RS@E | RS@E | RS@E | RS@E | ORI: RS@E; LUI: RS@E; SUM: RS@E
| B | EXT@E | EXT@E | RT@E | RT@E | ORI: EXT@E; LUI: EXT@E; SUM: M2; Sel: Bsel | RT@E | EXT@E
IR@M |  | IR@E | IR@E | IR@E | IR@E | ORI: IR@E; JAL: IR@E; LUI: IR@E; SUM: IR@E |  |  |  | IR@E
PC4@M | [5 empty] | JAL: PC4@E; SUM: PC4@E |  |  |  | PC4@E
AO@M |  | ALU | ALU | ALU | ALU | ORI: ALU; LUI: ALU; SUM: ALU
RT@M |  |  | RT@E |  |  | SUM: RT@E
DM | A | AO@M | AO@M |  |  | SUM: AO@M
| WD |  | RT@M |  |  | SUM: RT@M
IR@W |  | IR@M |  | IR@M | IR@M | ORI: IR@M; JAL: IR@M; LUI: IR@M; SUM: IR@M |  |  |  | IR@M
PC4@W | [5 empty] | JAL: PC4@M; SUM: PC4@M |  |  |  | PC4@M
AO@W |  |  |  | AO@M | AO@M | ORI: AO@M; LUI: AO@M; SUM: AO@M
DR@W |  | DM | bar: SUM
RF | A3 | IR@W[rt] |  | IR@W[rd] | IR@W[rd] | IR@W[rt] |  |  | 0x1F |  | IR@W[rt] | M3 | WRSel | IR@W[rt] | IR@W[rd] | 0x1F | IR@W[rd]
| WD | DR@W |  | AO@W | AO@W | AO@W |  |  | PC4@W |  | AO@W | M4 | WDSel | DR@W | AO@W | PC4@W+4 | PC4@W

## Sheet4
D 当前指令 |  |  | E Tnew |  |  |  | M Tnew |  |  |  | W Tnew
指令类型 | 源寄存器 | Tuse | cal_r | cal_i | load | jal | cal_r | cal_i | load | jal | cal_r | cal_i | load
|  |  | 1 | 1 | 2 | 0 | 0/rd | 0/rt | 1/rt | 0/31 | 0/rd | 0/rt | 0/rt
beq, jr | A1/A2 | 0 | S | S | S | F | F | F | S | F | / | / | /
cal_r | A1/A2 | 1 | F | F | S | F | F | F | F | F | / | / | /
cal_i | A1 | 1 | F | F | S | F | F | F | F | F | / | / | /
load | A1 | 1 | F | F | S | F | F | F | F | F | / | / | /
store | A1 | 1 | F | F | S | F | F | F | F | F | / | / | /
store | A2 | 2 | F | F | F | F | F | F | F | F | / | / | /
cal_r | addu | subu
cal_i | ori | lui

## Sheet5
[6 empty] | EX/MEM |  |  | MEM/WB
[6 empty] | (Tnew) |  |  | (Tnew)
[6 empty] | cal_r | cal_i | jal | cal_r | cal_i | ld | jal
流水级 | 源寄存器 | 涉及指令 |  |  |  | 0/rd | 0/rt | 0/31 | 0/rd | 0/rt | 0/rt | 0/31
IF/ID | rs | beq, jr | MFRSD | ForwardRSD | RF.RD1 | AO | AO | PC4@M+4 | M4 | M4 | M4 | PC4@W+4
| rt | beq | MFRTD | ForwardRTD | RF.RD2 | AO | AO | PC4@M+4 | M4 | M4 | M4 | PC4@W+4
ID/EX | rs | cal_r, cal_i, ld, st | MFRSE | ForwardRSE | ID/EX.RS | AO | AO | PC4@M+4 | M4 | M4 | M4 | PC4@W+4
| rt | cal_r, st | MFRTE | ForwardRTE | ID/EX.RT | AO | AO | PC4@M+4 | M4 | M4 | M4 | PC4@W+4
EX/MEM | rt | st | MFRTM | ForwardRTM | EX/MEM.RT |  |  |  | M4 | M4 | M4 | PC4@W+4
|  |  | 转发MUX | 控制信号 | 输入0 | 3 |  | 4 | 1 |  |  | 2

## ATCode
| cal_r | cal_i | link | jr | b | load | store | default
A1 | rs | rs |  | rs | rs | rs | rs | 0
A2 | rt |  |  |  | rt |  | rt | 0
A3 | rd | rt | 31 |  |  | rt |  | 0
Tnew | 1 | 1 | 0 |  |  | 2 |  | 0
Tuse1 | 1 | 1 |  | 1 | 0 | 1 | 1 | 0
Tuse2 | 1 |  |  |  | 0 |  | 2 | 0
cal_r | addu | subu
cal_i | ori | lui
link | jal
jr | jr
b | beq
load | lw
store | sw